## Расчет С7
Работа С7 | Определение реакций опор обьемной конструкции по заданной схеме
Подготовил Бармин Дмитрий Валерьевич
Проверил Алюшин Юрий Алексеевич
Параметры |  | a= | 5 | e= | 3 | Q= | 40 | α(град)= | 60
|  | b= | 3 | l= | 5 | G= | 10 | α(рад)= | 1.0472
|  | c= | 10 | R= | 4 | P= | 20 | β(град)= | 60
|  | d= | 3 | r= | 4 |  |  | β(рад)= | 1.0472
Сумма проекций сил на оси координат
∑Х=0 |  | Xa+Q*cos(α)+Xb=0
∑У=0
∑Z=0 |  | Za+Q*sin(α)+Zb-G=0
Уравнение для моментов
∑(М)x=0 |  | Q*sin(α)*(d+l)-G*(b+e+d+l)+Zb*(a/2+e+d+l)=0
∑(М)y=0 |  | Q*sin(α)*R-2*P*r*sin(β)=0
∑(М)z=0 |  | Q*cos(α)(d+l)+P*r*cos(β)+Xb*(a/2+e+d+l)=0
Из уравнений для моментов найдем Xb и Zb
Xb=(-Q*cos(α)(d+l)-P*r*cos(β))/(a/2+e+d+l) | [5 empty] | Xb= | -14.8148
Zb=(-Q*sin(α)*(d+l)+G*(b+e+d+l))/(a/2+e+d+l) | [5 empty] | Zb= | -10.1576
Найдем из уравнений для проекций Xa и Za
Xa=-Q*cos(α)-Xb | [5 empty] | Xa= | -5.1852
Za=-Q*sin(α)-Zb+G | [5 empty] | Za= | -14.4834
Проверка | Сумма моментов относительно оси Z для крайней правой точки конструкции
∑(М)z=0 |  | Q*cos(α)*(e+c+a/2)+Xb*c+Xa*(l+d+e+c+a/2)-P*r*cos(β)=0 |  |  |  |  | ∑(М)z= | 0
z
y
x
Za
Xa
R
l
d
e
c
Q
α
b
a
r
r
P
P
β
Zb
Xb
G

## Расчет С3
Работа С3 | Определение реакций опор составной конструкции по заданной схеме
Подготовил Бармин Дмитрий Валерьевич
Проверил Алюшин Юрий Алексеевич
Параметры |  | a= | 2 | d= | 2 | α(град)= | 30 | P1 [H] = | 5
|  | b= | 2 | h= | 2.3094 | α(рад)= | 0.5236 | P2 [H] = | 10
|  | c= | 2 | h1= | 2 | q [H/m]= | 20 | M [H*m]= | 8
Левая часть конструкции
Сумма проекций сил на оси координат
∑Х=0 | Ха+Р1*cos(α)+Xc=0
∑У=0 | Ya-P1*sin(α)+Yc=0
Уравнение для моментов
∑(М)А=0 | M-P1*(2*b+a)/cos(α)-q*d*(a+b+c+d/2)+Yc(a+b+c+d)-Xc*(b+c)*tg(α)=0
Правая часть конструкции
Сумма проекций сил на оси координат
∑Х=0 | Хb-Р2-Xc=0
∑У=0 | Yb-Yc=0
Уравнение для моментов
∑(М)В=0 | Xc*h+P2*(h-h1)=0
Вычисления
1 | Ха+Р1/sin(α)+Xc=0
2 | Ya-P1/cos(α)+Yc-q*d=0
3 | M-P1*2*b/cos(α)-q*d*(a+b+c+d/2)+Yc(a+b+c+d)-Xc*h=0
4 | Хb-Р2-Xc=0
5 | Yb-Yc=0
6 | Xc*h+P2*(h-h1)=0
Из уравнений 4 и 5 выразим Xc и Yc, и подставим в уравниния 3 и 6
Xc=Xb-P2
Yc=Yb
3 | M-P1*2*b/cos(α)-q*d*(a+b+c+d/2)+Yb(a+b+c+d)-Xb*h+P2*h=0
6 | Xb*h-P2*h1=0
Найдем из полученных уравнений Xb и Yb
Xb=P2*h1/h | [7 empty] | Xb= | 8.6603
Yb=[P1*2*b/cos(α)+q*d*(a+b+c+d/2)-M-P2*(h-h1)]/(a+b+c+d) | [7 empty] | Yb= | 36.5
Найдем недостающие параметры
Xc=Xb-P2 | [7 empty] | Xc= | -1.3397
Yc=Yb | [7 empty] | Yc= | 36.5
Xa=-P1/sin(α)-Xc
[8 empty] | Xa= | -8.6603
Ya=P1/cos(α)-Yc+q*d
[8 empty] | Ya= | 9.2735
Проверка для конструкции в целом
∑(М)А=0 | M-2*P1*b/cos(α)-q*d*(a+b+c+d/2)+Yb*(a+b+c+d)+P2*(h-h1)=0
∑(М)А= | 1.0658e-14
Xa
M
Ya
P1
a
b
c
d
α
Xa
M
Ya
P1
a
b
c
d
α
q
q
Yc
Xc
Xc
Xb
Yc
Yb
P2
h
h1
Xb
Ya
P2
h1
h
А
В
С

## Расчет С1
Работа С1 | Определить реакции опор для 3-х вариантов закрепления бруса при одних и тех же действующих внешних силах
Подготовил Бармин Дмитрий Валерьевич
Проверил Алюшин Юрий Алексеевич
Параметры |  | а= | 30 | Р= | 5 | q= | 10
|  | с= | 10 | α(град)= | 30 | α(рад)= | 0.5236
CXEMA 1
Сумма проекций сил на оси координат
∑Х=0 | Ха+Р*cos(α)+q*c=0 |  |  |  |  | Xa= | -104.3301
∑У=0 | Ya-P*sin(α)=0 |  |  |  |  | Ya= | 2.5
Уравнения для моментов
∑(М)a=0 | Ma-P*sin(α)*a+q*c*c/2=0 |  |  |  |  | Ma= | -425
∑(М)b=0 | Ma-Ya*a-Xa*c-P*cos(α)*c-q*c*c/2 |  |  |  |  | Ma= | -425
CXEMA 2
Сумма проекций сил на оси координат
∑Х=0 | Хb+Р*cos(α)+q*c=0 |  |  |  |  | Xb= | -104.3301
∑У=0 | Yb-P*sin(α)=0 |  |  |  |  | Yb= | 2.5
Уравнения для моментов
∑(М)b=0 | Ma-P*cos(α)*c-q*c*c/2=0 |  |  |  |  | Ma= | 543.3013
∑(М)a=0 | Ma+Yb*a+Xb*c-P*sin(α)*a+q*c*c/2 |  |  |  |  | Ma= | 543.3013
CXEMA 3
Сумма проекций сил на оси координат
∑Х=0 | -Хb+Р*cos(α)+q*c=0 |  |  |  |  | Xb= | 104.3301
∑У=0 | Ya-P*sin(α)=0 |  |  |  |  | Ya= | 2.5
Уравнения для моментов
∑(М)a=0 | Ma-P*sin(α)a+q*c*c/2+Xb*c=0 |  |  |  |  | Ma= | 618.3013
∑(М)b=0 | Ma-Ya*a-P*cos(α)*c-q*c*c/2 |  |  |  |  | Ma= | 618.3013
ПРОВЕРКА:
0 | 0 | 0
a
c
P
q
т.А
α
Уа
Ха
a
c
P
т.А
α
a
c
P
т.А
α
q
q
т.Б
т.Б
т.Б
Уа
Уб
Хб
Хб
M
M